## 0_1_表10_2_2-16 分部分项工程清单与计价表
南浔智慧云谷研发中心项目装修工程空调报价单
序号 | 项目名称 | 项目特征 | 计量 单位 | 工程量 | 单价 | 总价 | 品牌
1 | 多联机室外机 | 1.设备编号：室外机 2.型号规格： SWJ-280(10)W 10HP 额定制冷量:28KW 额定制热量:31.5KW 耗电量:7.6KW 电源:380V/50HZ 净重:223Kg 机组尺寸(H*W*D):930*765*1680 全封闭涡旋式压缩机,制冷剂为R410A 3.安装方式：含减震垫（器）、基础、槽钢、刷漆、除锈等辅材 （满足施工图及施工规范要求,详见施工图） | 台 | 1
2 | 多联机室外机 | 1.设备编号：室外机 2.型号规格： SWJ-400(14)W 14HP 额定制冷量:40KW 额定制热量:45KW 耗电量:11.3KW 电源:380V/50HZ 净重:303Kg 机组尺寸(H*W*D):1340*765*1680 全封闭涡旋式压缩机,制冷剂为R410A 3.安装方式：含减震垫（器）、基础、槽钢、刷漆、除锈等辅材 （满足施工图及施工规范要求,详见施工图） | 台 | 2
3 | 多联机室外机 | 1.设备编号：室外机 2.型号规格： SWJ-615(22)W 22HP 额定制冷量:61.5KW 额定制热量:69KW 耗电量:16.7KW 电源:380V/50HZ 净重:471Kg 机组尺寸(H*W*D):(930*765*1680)*2 全封闭涡旋式压缩机,制冷剂为R410A 3.安装方式：含减震垫（器）、基础、槽钢、刷漆、除锈等辅材 （满足施工图及施工规范要求,详见施工图） | 台 | 1
4 | 多联机室外机 | 1.设备编号：室外机 2.型号规格： SWJ-680(24)W 24HP 额定制冷量:68KW 额定制热量:76.5KW 耗电量:18.8KW 电源:380V/50HZ 净重:526Kg 机组尺寸(H*W*D):930*765*1680+1340*765*1680 全封闭涡旋式压缩机,制冷剂为R410A 3.安装方式：含减震垫（器）、基础、槽钢、刷漆、除锈等辅材 （满足施工图及施工规范要求,详见施工图） | 台 | 1
5 | 多联机室外机 | 1.设备编号：室外机 2.型号规格： SWJ-785(28)W 28HP 额定制冷量:78.5KW 额定制热量:87.5KW 耗电量:21.9KW 电源:380V/50HZ 净重:551Kg 机组尺寸(H*W*D):930*765*1680+1340*765*1680 全封闭涡旋式压缩机,制冷剂为R410A 3.安装方式：含减震垫（器）、基础、槽钢、刷漆、除锈等辅材 （满足施工图及施工规范要求,详见施工图） | 台 | 1
6 | 多联机室外机 | 1.设备编号：室外机 2.型号规格： SWJ-850(30)W 30HP 额定制冷量:85KW 额定制热量:95KW 耗电量:24.2KW 电源:380V/50HZ 净重:606Kg 机组尺寸(H*W*D):(1340*765*1680)*2 全封闭涡旋式压缩机,制冷剂为R410A 3.安装方式：含减震垫（器）、基础、槽钢、刷漆、除锈等辅材 （满足施工图及施工规范要求,详见施工图） | 台 | 2
7 | 多联机室外机 | 1.设备编号：室外机 2.型号规格： SWJ-900(32)W 32HP 额定制冷量:90KW 额定制热量:100KW 耗电量:25.8KW 电源:380V/50HZ 净重:606Kg 机组尺寸(H*W*D):(1340*765*1680)*2 全封闭涡旋式压缩机,制冷剂为R410A 3.安装方式：含减震垫（器）、基础、槽钢、刷漆、除锈等辅材 （满足施工图及施工规范要求,详见施工图） | 台 | 1
8 | 多联机室外机 | 1.设备编号：室外机 2.型号规格： SWJ-960(34)W 34HP 额定制冷量:96KW 额定制热量:108KW 耗电量:26.4KW 电源:380V/50HZ 净重:749Kg 机组尺寸(H*W*D):(930*765*1680)*2+1340*765*1680 全封闭涡旋式压缩机,制冷剂为R410A 3.安装方式：含减震垫（器）、基础、槽钢、刷漆、除锈等辅材 （满足施工图及施工规范要求,详见施工图） | 台 | 1
9 | 多联机室外机 | 1.设备编号：室外机 2.型号规格： SWJ-1010(36)W 36HP 额定制冷量:101KW 额定制热量:113KW 耗电量:28KW 电源:380V/50HZ 净重:749Kg 机组尺寸(H*W*D):(930*765*1680)*2+1340*765*1680 全封闭涡旋式压缩机,制冷剂为R410A 3.安装方式：含减震垫（器）、基础、槽钢、刷漆、除锈等辅材 （满足施工图及施工规范要求,详见施工图） | 台 | 2
10 | 多联机室外机 | 1.设备编号：室外机 2.型号规格： SWJ-1065(38)W 38HP 额定制冷量:106.5KW 额定制热量:121.5KW 耗电量:30KW 电源:380V/50HZ 净重:829Kg 机组尺寸(H*W*D):930*765*1680+(1340*765*1680)*2 全封闭涡旋式压缩机,制冷剂为R410A 3.安装方式：含减震垫（器）、基础、槽钢、刷漆、除锈等辅材 （满足施工图及施工规范要求,详见施工图） | 台 | 1
11 | 新风室外机 | 1.设备编号：室外机 2.型号规格： SWJ-532(18)W 18HP 额定制冷量:53.2KW 额定制热量:55.5KW 耗电量:15KW 电源:380V/50HZ 净重:318Kg 机组尺寸(H*W*D):1340*765*1680 全封闭涡旋式压缩机,制冷剂为R410A 3.安装方式：含减震垫（器）、基础、槽钢、刷漆、除锈等辅材 （满足施工图及施工规范要求,详见施工图） | 台 | 1
12 | 新风室外机 | 1.设备编号：室外机 2.型号规格： SWJ-560(20)W 20HP 额定制冷量:56KW 额定制热量:63KW 耗电量:16.7KW 电源:380V/50HZ 净重:355Kg 机组尺寸(H*W*D):1340*765*1680 全封闭涡旋式压缩机,制冷剂为R410A 3.安装方式：含减震垫（器）、基础、槽钢、刷漆、除锈等辅材 （满足施工图及施工规范要求,详见施工图） | 台 | 1
13 | 新风室外机 | 1.设备编号：室外机 2.型号规格： SWJ-615(22)W 22HP 额定制冷量:61.5KW 额定制热量:69KW 耗电量:16.7KW 电源:380V/50HZ 净重:471Kg 机组尺寸(H*W*D):(930*765*1680)*2 全封闭涡旋式压缩机,制冷剂为R410A 3.安装方式：含减震垫（器）、基础、槽钢、刷漆、除锈等辅材 （满足施工图及施工规范要求,详见施工图） | 台 | 1
14 | 风机盘管 | 1.设备名称：吊顶静压风管机 2.型号规格： SNJ-D22 额定制冷量:2.2KW 额定制热量:2.5KW 耗电量:59w/220V/50HZ 风量:480m3/h 配凝结水提升泵 3.安装方式：含减震垫（器）、支吊架、刷漆、除锈等辅材 4.具体详见图纸 （需满足图纸、甲方及招标文件要求） | 台 | 7
15 | 风机盘管 | 1.设备名称：吊顶静压风管机 2.型号规格： SNJ-D36 额定制冷量:3.6KW 额定制热量:4.3KW 耗电量:65w/220V/50HZ 风量:560m3/h 配凝结水提升泵 3.安装方式：含减震垫（器）、支吊架、刷漆、除锈等辅材 4.具体详见图纸 （需满足图纸、甲方及招标文件要求） | 台 | 2
16 | 风机盘管 | 1.设备名称：吊顶静压风管机 2.型号规格： SNJ-D45 额定制冷量:4.5KW 额定制热量:5.0KW 耗电量:91w/220V/50HZ 风量:850m3/h 配凝结水提升泵 3.安装方式：含减震垫（器）、支吊架、刷漆、除锈等辅材 4.具体详见图纸 （需满足图纸、甲方及招标文件要求） | 台 | 1
17 | 风机盘管 | 1.设备名称：吊顶静压风管机 2.型号规格： SNJ-D56 额定制冷量:5.6KW 额定制热量:6.0KW 耗电量:91w/220V/50HZ 风量:850m3/h 配凝结水提升泵 3.安装方式：含减震垫（器）、支吊架、刷漆、除锈等辅材 4.具体详见图纸 （需满足图纸、甲方及招标文件要求） | 台 | 6
18 | 风机盘管 | 1.设备名称：吊顶静压风管机 2.型号规格： SNJ-D71 额定制冷量:7.1KW 额定制热量:8.0KW 耗电量:113w/220V/50HZ 风量:1000m3/h 配凝结水提升泵 3.安装方式：含减震垫（器）、支吊架、刷漆、除锈等辅材 4.具体详见图纸 （需满足图纸、甲方及招标文件要求） | 台 | 2
19 | 风机盘管 | 1.设备名称：吊顶静压风管机 2.型号规格： SNJ-D90 额定制冷量:9KW 额定制热量:11KW 耗电量:187w/220V/50HZ 风量:1500m3/h 配凝结水提升泵 3.安装方式：含减震垫（器）、支吊架、刷漆、除锈等辅材 4.具体详见图纸 （需满足图纸、甲方及招标文件要求） | 台 | 2
20 | 风机盘管 | 1.设备名称：吊顶静压风管机 2.型号规格： SNJ-D140 额定制冷量:14KW 额定制热量:15.0KW 耗电量:320w/220V/50HZ 风量:2000m3/h 配凝结水提升泵 3.安装方式：含减震垫（器）、支吊架、刷漆、除锈等辅材 4.具体详见图纸 （需满足图纸、甲方及招标文件要求） | 台 | 8
21 | 风机盘管 | 1.设备名称：吊顶静压风管机 2.型号规格： SNJ-D150 额定制冷量:15KW 额定制热量:16.0KW 耗电量:320w/220V/50HZ 风量:2000m3/h 配凝结水提升泵 3.安装方式：含减震垫（器）、支吊架、刷漆、除锈等辅材 4.具体详见图纸 （需满足图纸、甲方及招标文件要求） | 台 | 5
22 | 风机盘管 | 1.设备名称：四面出风型风管机 2.型号规格： SNJ-D45 额定制冷量:4.5KW 额定制热量:5.0KW 耗电量:80w/220V/50HZ 风量:900m3/h 配凝结水提升泵 3.安装方式：含减震垫（器）、支吊架、刷漆、除锈等辅材 4.具体详见图纸 （需满足图纸、甲方及招标文件要求） | 台 | 2
23 | 风机盘管 | 1.设备名称：四面出风型风管机 2.型号规格： SNJ-D56 额定制冷量:5.6KW 额定制热量:6.0KW 耗电量:80w/220V/50HZ 风量:900m3/h 配凝结水提升泵 3.安装方式：含减震垫（器）、支吊架、刷漆、除锈等辅材 4.具体详见图纸 （需满足图纸、甲方及招标文件要求） | 台 | 5
24 | 风机盘管 | 1.设备名称：四面出风型风管机 2.型号规格： SNJ-D71 额定制冷量:7.1KW 额定制热量:8.0KW 耗电量:100w/220V/50HZ 风量:1250m3/h 配凝结水提升泵 3.安装方式：含减震垫（器）、支吊架、刷漆、除锈等辅材 4.具体详见图纸 （需满足图纸、甲方及招标文件要求） | 台 | 15
25 | 风机盘管 | 1.设备名称：四面出风型风管机 2.型号规格： SNJ-D80 额定制冷量:8KW 额定制热量:10KW 耗电量:100w/220V/50HZ 风量:1250m3/h 配凝结水提升泵 3.安装方式：含减震垫（器）、支吊架、刷漆、除锈等辅材 4.具体详见图纸 （需满足图纸、甲方及招标文件要求） | 台 | 17
26 | 风机盘管 | 1.设备名称：四面出风型风管机 2.型号规格： SNJ-D90 额定制冷量:9KW 额定制热量:11KW 耗电量:175w/220V/50HZ 风量:1500m3/h 配凝结水提升泵 3.安装方式：含减震垫（器）、支吊架、刷漆、除锈等辅材 4.具体详见图纸 （需满足图纸、甲方及招标文件要求） | 台 | 10
27 | 风机盘管 | 1.设备名称：四面出风型风管机 2.型号规格： SNJ-D100 额定制冷量:10KW 额定制热量:12KW 耗电量:175w/220V/50HZ 风量:1500m3/h 配凝结水提升泵 3.安装方式：含减震垫（器）、支吊架、刷漆、除锈等辅材 4.具体详见图纸 （需满足图纸、甲方及招标文件要求） | 台 | 22
28 | 风机盘管 | 1.设备名称：四面出风型风管机 2.型号规格： SNJ-D125 额定制冷量:12.5KW 额定制热量:13.3KW 耗电量:200w/220V/50HZ 风量:1800m3/h 配凝结水提升泵 3.安装方式：含减震垫（器）、支吊架、刷漆、除锈等辅材 4.具体详见图纸 （需满足图纸、甲方及招标文件要求） | 台 | 7
29 | 风机盘管 | 1.设备名称：四面出风型风管机 2.型号规格： SNJ-D140 额定制冷量:14KW 额定制热量:15KW 耗电量:200w/220V/50HZ 风量:1800m3/h 配凝结水提升泵 3.安装方式：含减震垫（器）、支吊架、刷漆、除锈等辅材 4.具体详见图纸 （需满足图纸、甲方及招标文件要求） | 台 | 13
30 | 新风处理机 | 1.设备名称：新风处理机 2.型号规格： XFJ-D220 额定制冷量:22.4KW 额定制热量:17KW 耗电量:800w/380V/50HZ 风量:3000m3/h 静压:200pa 单位风量功耗:0.1 配凝结水提升泵 配置过滤段,过滤等级不低于F8 3.安装方式：含减震垫（器）、支吊架、刷漆、除锈等辅材 4.具体详见图纸 （需满足图纸、甲方及招标文件要求） | 台 | 1
31 | 新风处理机 | 1.设备名称：新风处理机 2.型号规格： XFJ-D450 额定制冷量:45KW 额定制热量:32KW 耗电量:1250w/380V/50HZ 风量:4000m3/h 静压:200pa 单位风量功耗:0.14 配凝结水提升泵 配置过滤段,过滤等级不低于F8 3.安装方式：含减震垫（器）、支吊架、刷漆、除锈等辅材 4.具体详见图纸 （需满足图纸、甲方及招标文件要求） | 台 | 1
32 | 新风处理机 | 1.设备名称：新风处理机 2.型号规格： XFJ-D560 额定制冷量:56KW 额定制热量:39KW 耗电量:1800w/380V/50HZ 风量:6000m3/h 静压:300pa 单位风量功耗:0.14 配凝结水提升泵 配置过滤段,过滤等级不低于F8 3.安装方式：含减震垫（器）、支吊架、刷漆、除锈等辅材 4.具体详见图纸 （需满足图纸、甲方及招标文件要求） | 台 | 1
33 | 新风处理机 | 1.设备名称：新风处理机 2.型号规格： XFJ-D560 额定制冷量:56KW 额定制热量:39KW 耗电量:1700w/380V/50HZ 风量:5000m3/h 静压:300pa 单位风量功耗:0.14 配凝结水提升泵 配置过滤段,过滤等级不低于F8 3.安装方式：含减震垫（器）、支吊架、刷漆、除锈等辅材 4.具体详见图纸 （需满足图纸、甲方及招标文件要求） | 台 | 1
34 | 控制开关 | 线控器 | 个 | 128
35 | 空调器 | 1.设备编号：空调单体机(挂壁式 2.0HP) 2.型号规格： KFR-50GW 额定制冷量:5.0KW 制冷功率:1300W 额定制热量:6.5KW 制热功率:1800W 耗电量:220V 风量:1050m3/h 能效等级:一级 3.安装方式：壁挂 （满足施工图及施工规范要求,详见施工图） 4.配套室外机、无线遥控器、支吊架等 | 台 | 102
36 | 空调器 | 1.设备编号：空调单体机(立式 3.0HP) 2.型号规格： KFR-72LW 额定制冷量:7.25KW 制冷功率:2030W 额定制热量:9.7KW 制热功率:2900W 耗电量:380V 风量:1400m3/h 能效等级:一级 3.安装方式：落地 4.配套室外机、无线遥控器、支吊架等 | 台 | 2
37 | 空调器 | 1.设备编号：空调单体机,柜式(10HP) 2.型号规格： RFLD-280 额定制冷量:28KW 制冷功率:10500W 额定制热量:28.1KW 制热功率:8700W 耗电量:380V 风量:4500m3/h 能效等级:二级 3.安装方式：落地 4.配套室外机、无线遥控器、支吊架等 | 台 | 3
38 | 空调器 | 壁挂空调 1.5P 含铜管、外机、支架、冷凝管、打洞等 | 台 | 1
总计
备注 | 厂家报价包括安装，支架，高空安装费，空调开孔，铜管等所有费用
品牌要求 | 海信、海尔、美的等同等及以上品牌
是否含安装 | 是
质量标准 | 合格，满足业主要求
供货周期 | 收到供货通知后14个自然日内供货安装完成
供货地点 | 湖州市南浔区
质保期 | 2年
履约保证金 | 无
开票税率 | 13%
付款方式 | 合同签订后支付至合同金额的30%，下单批次设备全部到场安装完成并验收合格后支付至合同金额的98%。设备总价的2%作为设备质保金，质保期满两年后无质量问题或使用问题后付清（无息）；
结算方式 | 按供应商的最终成交价总价包干，供应商在供货过程中发现采购清单有任何漏项和短缺，在采购合同签订后采购清单中并未列入，但该部分漏项或短缺是满足项目服务性能所必须的，则均应由供应商负责免费将所漏项或短缺的技术服务在最短的合理时间内补齐。
报价单位（盖章）： 联系电话：
法人或授权委托人（签字或加盖法人章）：